## Spec
全新GL8商旅车技术规格配备表（国六）
| 28T CT | 28T GT | 28T XT
价格(RMB)
| 28T 舒适型 | 28T 豪华型 | 28T 尊贵型(272900)
技术参数
长度(mm) | 5256
宽度(mm) | 1878
高度(mm) | 1776
轴距(mm) | 3088
轮距(前/后)(mm) | 1602/1605
整备质量(kg) | 1860
后备箱容积(L) | 475/1605
轮圈 | 17吋铝合金轮毂
轮胎 | 225/60R17 99V
油箱容积(L) | 66
发动机 | 2.0T SIDI直喷涡轮增压发动机，带发动机自动启停功能
排量(ml) | 1998
最大额定功率(kW/rpm) | 191/5400
最大扭矩(Nm/rpm) | 350/2000~5000
变速箱 | 6速DSS智能变速箱
最高车速(km/h) | 205
加速性能 0~100 km/h(s)* | 9.1
燃油及排放 | 符合国六号排放标准/95号或以上无铅汽油
90km/h等速油耗(L/100km)* | 6.6
混合工况油耗(L/100km) | 8.5
底盘悬架（前/后） | 麦弗逊悬挂/扭杆梁悬挂
转向系统 | EPS电子助力转向系统
制动系统 （前/后） | 前通风盘式/后盘式
外观配置
飞翼式镀铬进气格栅 | s | s | s
自动感应式前大灯 | s | s | s
LED日间行车灯 | - | o | o
LED大灯 | - | - | o
LED尾灯 | s | s | s
扰流板带LED高位刹车灯 | s | s | s
外后视镜电动调节 | s | s | s(带电动折叠）
智能防夹电动天窗 | - | s | s
后窗及后挡风隐私玻璃 | s | s | s
车身镀铬门把手 | - | s | s
内饰
驾驶座椅6向调节 | s | s | s（8向电动）
副驾驶座椅4向调节 | s | s | s（电动）
前排座椅头枕4向调节 | s | s | s
前排可调节扶手 | s | s | s
第二排多功能行政座椅 | s | s | s
第二排座椅前后滑动功能 | s | s | s
第二排座椅靠背调节功能 | s | s | s
第二排座椅头枕4向调节 | s | s | s
第二排座椅可调节扶手 | s | s | s
四幅多功能方向盘 | s | s（真皮） | s（真皮）
前排中央储物箱 | - | s | s
前排座椅后背储物袋 | s | s | s
第二排座椅后背储物袋 | s | s | s
后排乘客上车扶手 | s | s | s
Moon White月光白环绕氛围灯 | - | - | s
豪华照明迎宾踏板 | - | - | s
前排座椅加热功能 | - | - | s
前排、第二排座椅材质 | 米色高级绒布 | 米色真皮 | 米色真皮
第三排可倒式座椅 | 米色高级绒布 | 米色皮革 | 米色皮革
安全
BFI一体化车身结构 | s | s | s
前排双向预紧式安全带 | s | s | s
全车三点式安全带 | s | s | s
主、副驾安全带未系提醒 | s | s | s
二排儿童座椅ISO FIX固定器 | s | s | s
前排正面安全气囊 | s | s | s
前排侧面安全气囊 | - | s | s
一体式侧气帘 | - | - | s
博世ESP电子稳定控制系统 | s | s | s
ABS防抱死制动系统 | s | s | s
EBD电子制动力分配系统 | s | s | s
TCS牵引力控制系统 | s | s | s
HSA坡道辅助系统 | s | s | s
TPMS智能胎压监测系统 | s | s | s
感速型车门自动锁止系统 | s | s | s
倒车雷达 | s | s | s
倒车影像 | - | s | s
舒适装配
四门电动车窗（带驾驶座一键升降功能） | s | s | s
间歇式无骨雨刷 | s | s | s
后挡风玻璃雨刷 | s | s | s
后挡风玻璃热线式除雾功能 | s | s | s
中控门锁及遥控钥匙 | s | s | s
发动机远程启动 | s | s | s
一键启动 | s | s | s
eConnect互联技术 | s | s | s
7吋高清触摸屏 | s | s | s
智能车载信息中心 | s | s | s
蓝牙免提电话 | s | s | s
智能手机映射 | s | s | s
AUX IN/USB智能多路音源输入系统 | s | s | s
AVL随速音量调节系统 | s | s | s
6喇叭车载扬声系统 | s | s | s
全自动空调系统 | s | s | s
双效纳米级防PM2.5空调滤芯 | s | s | s
二，三排顶置空调出风口 | s | s | s
定速巡航 | s | s | s
右侧电动滑移门带防夹保护 | - | s | s
电动举升门带防夹保护 | - | - | s