## Sheet1
品牌 | 北京现代 | 仅限合资品牌
车型 | 新一代ix35
2.0GLS 2WD AT 智勇 畅享版
厂家指导价 | 139900
长*宽*高 | 4435*1850*1715 | 车身长度≥4.4米，宽度≥1.8米，高度≥1.7米
发动机 | 自然吸气 多点喷射 |  | 仅限自然吸气发动机
发动机排量 | 2.0L
最大功率 | 118KW
最大扭矩 | 193N.m
变速箱 | 6速手自一体 |  | 仅限手自一体变速箱
驱动方式 | 前驱
转向系统 | 电动助力
油箱容积 | 58L |  | 油箱容积≥55L
综合工况油耗 | 6.9L/100KM |  | 综合工况油耗≤7L/100KM
轮胎规格 | 225/55R18
最小离地间隙 | 180mm |  | 15cm≤最小离地间隙≤20cm
整备质量 | 1427kg
核心配置 | 电动天窗、皮质座椅、智能钥匙+一键启动、驾驶席座椅8向电动调节、9.6英寸中控大屏、倒车影像、4安全气囊、ESC电子车身稳定系统、HAC上坡辅助系统、DBC下坡辅助系统、TPMS胎压监测系统、发动机防盗系统、转向辅助照明系统 |  | 必须配备电动天窗，原厂皮质座椅，一键启动，驾驶席座椅电动调节，倒车影像，胎压监测